## Sheet1
Name | db_number | start_offset | bit_offset | data_type
Motor_ON_CMD | 1 | 0 | 0 | BOOL
Motor_RunFeedback | 1 | 0 | 1 | BOOL
Motor_Trip | 1 | 0 | 2 | BOOL
Start | 1 | 0 | 3 | BOOL
Stop | 1 | 0 | 4 | BOOL
Actual_Speed | 1 | 2 | 0 | REAL
Actual_Current | 1 | 6 | 0 | INT
Actual_Voltage | 1 | 8 | 0 | REAL
Actual_Power | 1 | 12 | 0 | INT
Actual_Torque | 1 | 14 | 0 | INT
Motor_ON_CMD_A | 1 | 16 | 0 | BOOL
Motor_RunFeedback_A | 1 | 16 | 1 | BOOL
Motor_Trip_A | 1 | 16 | 2 | BOOL
Start_A | 1 | 16 | 3 | BOOL
Stop_A | 1 | 16 | 4 | BOOL
Actual_Speed_A | 1 | 18 | 0 | REAL
Actual_Current_A | 1 | 22 | 0 | INT
Actual_Voltage_A | 1 | 24 | 0 | REAL
Actual_Power_A | 1 | 28 | 0 | INT
Actual_Torque_A | 1 | 30 | 0 | INT
Motor_ON_CMD_B | 1 | 32 | 0 | BOOL
Motor_RunFeedback_B | 1 | 32 | 1 | BOOL
Motor_Trip_B | 1 | 32 | 2 | BOOL
Start_B | 1 | 32 | 3 | BOOL
Stop_B | 1 | 32 | 4 | BOOL
Actual_Speed_B | 1 | 34 | 0 | REAL
Actual_Current_B | 1 | 38 | 0 | INT
Actual_Voltage_B | 1 | 40 | 0 | REAL
Actual_Power_B | 1 | 44 | 0 | INT
Actual_Torque_B | 1 | 46 | 0 | INT
Motor_ON_CMD_C | 1 | 48 | 0 | BOOL
Motor_RunFeedback_C | 1 | 48 | 1 | BOOL
Motor_Trip_C | 1 | 48 | 2 | BOOL
Start_C | 1 | 48 | 3 | BOOL
Stop_C | 1 | 48 | 4 | BOOL
Actual_Speed_C | 1 | 50 | 0 | REAL
Actual_Current_C | 1 | 54 | 0 | INT
Actual_Voltage_C | 1 | 56 | 0 | REAL
Actual_Power_C | 1 | 60 | 0 | INT
Actual_Torque_C | 1 | 62 | 0 | INT
Motor_ON_CMD_D | 1 | 64 | 0 | BOOL
Motor_RunFeedback_D | 1 | 64 | 1 | BOOL
Motor_Trip_D | 1 | 64 | 2 | BOOL
Start_D | 1 | 64 | 3 | BOOL
Stop_D | 1 | 64 | 4 | BOOL
Actual_Speed_D | 1 | 66 | 0 | REAL
Actual_Current_D | 1 | 70 | 0 | INT
Actual_Voltage_D | 1 | 72 | 0 | REAL
Actual_Power_D | 1 | 76 | 0 | INT
Actual_Torque_D | 1 | 78 | 0 | INT